## 询价表
工程量清单
项目名称：宁德至古田高速公路工程施工C3合同段B施工段安全服务材料采购项目
序号 | 材料名称 | 规格型号 | 单位 | 数量 | 单价 （不含税） | 小计 （不含税） | 备注
1 | 标志牌 | 符合国标要求 2.0mm铝板+超强膜（国标Ⅳ反光膜）+滑槽+安装配件 | m² | 4000 | 165 | 660000
2 | 标志牌 | 符合国标要求 2.0mm铝板+超强膜（国标Ⅳ反光膜）+滑槽+安装配件、直径≥76mm镀锌钢管（2.5mm壁厚）、高度≥2m、边长≥20cm方底座 | m² | 5000 | 368 | 1840000
3 | 标志牌 | 符合国标要求 2.0mm铝板+超强膜（国标Ⅳ反光膜）+滑槽+安装配件、边长≥20mm镀锌钢管（2.5mm壁厚）、高度≥0.8m、可移动式三脚架 | m² | 6000 | 265 | 1590000
4 | 防护网 | 符合国标要求 0.5mm 硬塑双边、单根钢丝100千克以上的拉力 | m² | 500 | 137 | 68500
5 | 爆闪灯 | 符合国标要求 可视距离:≥1000 M(夜晚)、含太阳能板、LED灯、立柱 | 套 | 80 | 420 | 33600
6 | 防撞桶 | 符合国标要求 ABS材质、直径90cm、高度92cm、净重≥10kg、滚塑圆形 | 个 | 6000 | 190 | 1140000
7 | 交通锥 | 符合国标要求 1.路锥及锥套必须符合国标 (GB/T24T20-2009)3级交通锥标准。 2.路锥及锥套的反光膜反光的逆反射系数值应不低于GB/18833-2012四级反光膜要求。 3.路锥的重量≥4.5g。 4.路锥的锥体上印刷字样以需求单位提供为准。 5.锥套不能轻易脱落,能够紧密地黏贴在路锥上。 6.EAV材质、H900mm | 个 | 20000 | 42 | 840000
8 | 铁马 | 符合国标要求 黑漆贴黄膜、长≥150cm*高100cm | 个 | 2000 | 48 | 96000
9 | 水马 | 符合国标要求 1.水马为一次性滚塑成型,耐热、耐寒、耐冲击,不龟裂、不易老化。 2.具有良好的抗撞性能、抗汽车强力冲击、硬物撞击不会损坏;注满水后更具缓冲弹性,放空水后可灵活移动。 3.水马墩身为红或黄色,色泽鲜明亮丽,数量红黄各一半。 4.非人为或不可抗因素损坏,产品保质期1年。 5.水马的墩身上印刷字样以需求单位提供为准。 6.壁厚不低于3mm，重量不低于10kg，Ⅳ类反光膜、1300*7000cm | 个 | 8000 | 95 | 760000
10 | 可移动式监控探头 | 符合国标要求 ABS塑料、全彩夜视、数字变焦、太阳能供电、热成像、4G、监控距离15-30m | 个 | 20 | 600 | 12000
11 | 值班岗亭 | 符合国标要求 集装箱式、镀锌带钢框架、彩钢压型板吊顶、墙板为夹芯板、单侧内开门、双推双玻璃拉窗、地面优质地胶、长6m*宽3m*高3m | 套 | 10 | 2000 | 20000
12 | 移动卫生间 | 符合国标要求 加厚钢材、铝合金地板、内置洗手盘、冲水箱、马桶、排气扇、长2.2m*宽1.1m*高3m | 间 | 10 | 2100 | 21000
13 | 灭火器 | 符合国标要求 A.B.C.类初期火情、4公斤 | 个 | 300 | 48 | 14400
14 | 灭火器箱 | 符合国标要求 铁板烤漆、长29cm*宽15cm*高46cm | 个 | 150 | 40 | 6000
15 | 消防柜 | 符合国标要求 钢制、1.2*1.6m | 个 | 10 | 1200 | 12000
16 | 安全帽 | 符合国标要求 1、壳体材质：ABS(丙烯腈-苯乙烯-丁二烯共聚物)+PC（聚碳酸酯）； 2、颜色：颜色、印制字样以需求单位提供为准； 3、结构：由壳体、佩戴装置等组成； 4、重量：350~430g； 5、安全帽有标准编号、制造厂名、生产日期、产品名称、产品的分类标记、立品的强制报废期限； 6、所投产品需满足GB 2811-2019《头部防护—安全帽》标准要求； 7、旋转扣（要求重量在350~430g）、带透气孔 | 顶 | 2000 | 32 | 64000
17 | 反光马甲 | 符合国标要求 低弹丝布料、反光面料:高亮化纤反光条、灰色反光带亮度值≥20cd/m2 | 件 | 1500 | 12 | 18000
18 | 反光马甲 | 符合国标要求 1、网布面料，前后5CM高亮反光条，背心背面采用黑色水印宋体字印字，背心颜色、印制字样以需求单位提供为准（采用进口强光反光膜印)； 2、款式及设计等其他要求须严格按照附图要求； ★3、反光背心符合GB20653-2020标准要求，反光条需使用热敏性反光带，入射角 5°和观测角 12°时，逆反射系数≧500 cd/lx.m²。 | 件 | 500 | 30 | 15000
19 | 雨衣 | 符合国标要求 PU胶、防水布 | 套 | 200 | 48 | 9600
20 | 雨鞋 | 符合国标要求 100%橡胶，中筒雨鞋，牛津鞋底，鞋面PU,防滑,耐磨,防水,抗碱,符合 HG/T2019-2022 黑色雨靴（鞋）标准要求。 | 双 | 200 | 33.5 | 6700
21 | 救生衣 | 符合国标要求 1、面料：氯丁橡胶； 2、颜色：颜色、印制字样以需求单位提供为准； 3、填充材料：EPE珍珠棉； 4、浮力应至少满足75N、承重290斤； 5、要求具备防水储物口袋，应不少于2个； 6、穿戴制式应为马甲或背心式，加固方式为拉链+排插扣（非绳系加固）； 7、具备一定反光性能（反光片）或具有警示灯配件； 8、救生衣满足GB/T 32227-2015标准要求。 | 件 | 50 | 56 | 2800
22 | 救生圈 | 符合国标要求 CCS认证、硬质聚氨酯泡沫 | 个 | 30 | 83 | 2490
23 | 防汛编织袋 | 符合国标要求 无纺布、60*100cm | 个 | 1000 | 3 | 3000
24 | 防汛沙袋 | 符合国标要求 无纺布、20*40cm | 条 | 2000 | 3.8 | 7600
25 | 防汛沙袋 | 符合国标要求 无纺布、30*70cm | 条 | 200 | 5.8 | 1160
26 | 铁锹 | 符合国标要求 高碳钢、120cm | 把 | 100 | 27 | 2700
27 | 彩条布 | 符合国标要求 聚乙烯 | m² | 2000 | 2.5 | 5000
28 | 手电 | 符合国标要求 1、材质：高强度铝合金。 2、照射方式：具备集中直射、大泛光功能。 3、光源：亮度≥700LM。 4、电池：内置≧2000mAH18650锂电池。 5、续航：≥6小时。 6、防水等级：≥IPX6。 7、便携式充电型 | 把 | 100 | 73 | 7300
29 | 工作服 | 符合国标要求 聚酯纤维（涤纶） | 套 | 500 | 95 | 47500
30 | 缆风绳 | 符合国标要求 碳钢、含卡扣、地锚 | 米 | 2500 | 20 | 50000
31 | 护栏 | 符合国标要求 静电粉末喷涂、镀锌钢管格栅、橡胶抗压底座、高1.2米*长1米、市政隔离护栏 | 米 | 300 | 175 | 52500
32 | 警示弹力柱(配套膨胀螺丝) | 符合国标要求 PU橡胶、反光、直径φ80mm、高80cm | 个 | 2000 | 30 | 60000
33 | 广角镜 | 符合国标要求 镜面为Φ1000mm的PC材料、高度≥2m的φ8cm圆管立柱 | 个 | 30 | 400 | 12000
34 | 安全宣传栏 | 符合国标要求 镀锌不锈钢、不锈钢、120*240cm | 个 | 10 | 1550 | 15500
35 | 宣传条幅 | 符合国标要求 丝绸、按要求定制 | 米 | 3000 | 14 | 42000
36 | 彩旗 | 符合国标要求 丝绸彩旗带竹竿、按要求定制 | 个 | 1000 | 16 | 16000
37 | 安全车贴 | 符合国标要求 Ⅳ类反光膜、按要求定制 | m2 | 3000 | 28 | 84000
38 | 安全宣传手册 | 符合国标要求 16开、按要求定制 | 册 | 2000 | 2.5 | 5000
小 计 | [5 empty] | 7643350
税金13% | [5 empty] | 993635.5
含税合计 | [5 empty] | 8636985.5
注：1.本工程量清单中的数量为预估数量，仅作为成交报价的基础，不能作为最终结算和支付的依据。实际支付应按实际完成的工程量，并以双方现场签证为准。 2.具体要求详见采购文件第三章。